## Ekoučebňa
Príloha č.1 - Opis predmetu zákazky
V prípade, že sa v opise predmetu zákazky alebo v akomkoľvek dokumente uvádza konkrétny výrobca, výrobný postup, značka, patent, typ, krajina, oblasť alebo miesto pôvodu alebo výroby, verejný obstarávateľ má na mysli takýto „alebo ekvivalentný“ výrobok, službu, stavebnú prácu, a umožňuje v každom jednom prípade dodanie ekvivalentov. Uchádzač musí zároveň preukázať vo svojej ponuke že, riešenia, výrobky, služby alebo stavebné práce ktoré navrhuje sú z hľadiska výkonnostných, funkčných, technických požiadaviek rovnocenné.
P.č. | Názov produktu | Požadované parametre | Ponúkaný parameter (uviesť presný parameter ponúkaného tovaru)
Zachytávanie dažďovej vody
1 | Nadzemná nádrž na zachytávanie dažďovej vody bez montáže s dopravou | Materiál vysoko odolný plast, odolný voči UV žiareniu 100% reciklovateľný, objem nádoby 1300 litrov, prítok a odtok, pripojiteľná na rínu pomocou zberačov dažďovej vody, pevné profilové tesnenie. | (uviesť typové označenie a presný parameter ponúkaného tovaru)
2 | Plastový kohútik 3/4" s mosadzným povrchom Príslušenstvo k nadzemnej nádrži bez montáže s dopravou | Univerzálna prípojka hadice. Príslušenstvo k nadzemnej nádrži s možnosťou pripojenia na hadicu. | (uviesť typové označenie a presný parameter ponúkaného tovaru)
Informačné (náučné) tabule
3 | Drevená tabuľa (montáž je zahrnutá v bode 6) | Kompletná drevená tabuľa pre umiestnenie informačnej tabule – masívny smrek (rozmery od 0,80 x 1,8 m do 1,1 x 2,2 m, plocha potlače 0,3 x 0,5 m do 0,6 × 0,8 m), strieška drevený šindel, náter protiplesňový, 2x náter lazúra | (uviesť typové označenie a presný parameter ponúkaného tovaru)
4 | Informačná tabuľa (montáž je zahrnutá v bode 6) | Informačná tabuľa s grafickou potlačou umiestnená na drevenej tabuli. Materiál hliník - plast - hliník odolný voči UV žiareniu a poškodeniu, rozmer od 0,3 x 0,5 m do 0,6x0,8 m. | (uviesť typové označenie a presný parameter ponúkaného tovaru)
5 | Grafické práce + tlač | Grafický návrh z dodaných podkladov a farebná tlač na informačnú tabuľu. | (uviesť typové označenie a presný parameter ponúkaného tovaru)
6 | Osadenie oceľových pätiek do betónového lôžka + osadenie a montáž drevenej informačnej tabule | Osadenie oceľových patiek do betónového lôžka, osadenie a montáž tabule | (uviesť typové označenie a presný parameter ponúkaného tovaru)
7 | Betónové lôžko pre osadenie oceľových pätiek s montážou | Betónové základy pre upevnenie pätiek, suchý betón | (uviesť typové označenie a presný parameter ponúkaného tovaru)
8 | Výučbová tabuľa do exteriéru s montážou | Tabuľa na kreslenie kriedou. Rozmery max. 150 cm výška, šírka 100 cm. Drevená so strieškou proti dažďu, s magnetickým náterom do exteriéru. | (uviesť typové označenie a presný parameter ponúkaného tovaru)
Vyvýšené záhony
9 | Drevené vyvýšené záhony zmontované s dopravou | Rozmer: šírka 100 cm, dĺžka 200 cm, výška 60 cm. Drevená konštrukcia s hranolmi, bez dna. EKO náter, impregnácia proti plesniam, hubám, škodcom, na vnútornej strane nopová fólia. | (uviesť typové označenie a presný parameter ponúkaného tovaru)
10 | Nopová fólia s vrchným lemom 400 g + upevňovací materiál, len dodanie | Na výplň drevených vyvýšených záhonov, na zabránenie styku substrátu s drevenou konštrukciou. Použije sa iba na obvody. Rozmer: dĺžka 600 cm, výška 60 cm. S vyrchným lemom. Upevňovací materiál slúži na upevnenie nopovej fólie k drevenej konštrukcii. | (uviesť typové označenie a presný parameter ponúkaného tovaru)
11 | Záhradnícky kompost dodanie | Záhradnícky kompost | (uviesť typové označenie a presný parameter ponúkaného tovaru)
Pocitový chodník
12 | Zámková dlažba sivá len dodanie | rozmery: 20 cm x 10 cm x 4cm, sivá | (uviesť typové označenie a presný parameter ponúkaného tovaru)
13 | Geotextília len dodanie | Mulčovacia netkaná textília čierna plošnej hmotnosti 50 g/m², rozmery 110 cm x 1700 cm. Použije sa ako podklad pod záhony a pocitový chodník. | (uviesť typové označenie a presný parameter ponúkaného tovaru)
Polkruhové sedenie so stolmi, hmyzí domček
14 | Polkruhové sedenie (výroba, montáž a doprava na miesto) | Sedenie v tvare polkruhu s polomerom r = 3 m, železná konštrukcia, dĺžka 9 metrov, výška železnej konštrukcie je 45 cm, šírka vrchnej sedacej časti je 45 cm, vrchná sedacia časť z profilov vyrobených z integrálne nadúvaného, zdravotne nezávadného polystyrénu. Materiál musí byť poveternostne stály, nesmie podliehať vplyvom plesní, hmyzu a drevokazných húb, bezúdržbový, 100% recyklovateľný.Profily musia obsahovať UV filter, maximálna tepelná rozťažnosť cca 6mm/1bm. Farba materiálu hnedá (tmavá pinia, teak alebo mahagon). Nožičky budú posadené na betónovej základni. | (uviesť typové označenie a presný parameter ponúkaného tovaru)
15 | Stôl k polkruhovému sedeniu (výroba, montáž a doprava na miesto) | Konštrukcia zo železa, ukotvená na betónovej základni, vrchná časť z profilov vyrobených z integrálne nadúvaného, zdravotne nezávadného polystyrénu. Materiál musí byť poveternostne stály, nesmie podliehať vplyvom plesní, hmyzu a drevokazných húb, bezúdržbový, 100% recyklovateľný.Profily musia obsahovať UV filter, maximálna tepelná rozťažnosť cca 6mm/1bm. Farba materiálu hnedá (tmavá pinia, teak alebo mahagon). Rozmery vrchnej časti: dľžka 160cm šírka 50 cm. Výška stola 75 cm. | (uviesť typové označenie a presný parameter ponúkaného tovaru)
16 | Betónová základňa s osadením | Chodníková dlažba na kotvenie stolov a polkruhového sedenia. Rozmery: 50 x50 x 10 cm | (uviesť typové označenie a presný parameter ponúkaného tovaru)
17 | Hmyzí domček bez osadenia | Drevený hmyzí domček pre včely a hmyz. Rozmer max. 30 x 50 x 12 cm, so špicatou strieškou. Uchytenie na kôle alebo s možnosťou postavenia na zem. | (uviesť typové označenie a presný parameter ponúkaného tovaru)
18 | Trávne osivo | Záťažový trávnik - s pochôdznou lúčnou zmesou | (uviesť typové označenie a presný parameter ponúkaného tovaru)
Dreviny a trvalky - len dodanie
19 | prilbica | Aconitum napellus , modrofialová, 100 cm | (uviesť typové označenie a presný parameter ponúkaného tovaru)
20 | okrasný cesnak | Allium "Ambassador", fialová 100 cm | (uviesť typové označenie a presný parameter ponúkaného tovaru)
21 | heuchera | Heuchera hybrida "Green Spice, list striebornozelený, červená žilnatina, 70 cm | (uviesť typové označenie a presný parameter ponúkaného tovaru)
22 | gaura | Gaura lindheimerii "Snowstorm"biela, 40cm | (uviesť typové označenie a presný parameter ponúkaného tovaru)
23 | stračonôžka | Delphinium "Astolat", ružová 80 cm | (uviesť typové označenie a presný parameter ponúkaného tovaru)
24 | monarda | Monarda "Fireball", červená 70 cm | (uviesť typové označenie a presný parameter ponúkaného tovaru)
25 | perovec psiarkovitý | Pennisetum alopecuroides "Hameln Gold", svetlozelená, 30/40 cm | (uviesť typové označenie a presný parameter ponúkaného tovaru)
26 | šalvia | Salvia nemorosa "Ostfriesland", tmavomodrá 40cm | (uviesť typové označenie a presný parameter ponúkaného tovaru)
27 | rozmarín lekársky | Rosmarinum officinalis | (uviesť typové označenie a presný parameter ponúkaného tovaru)
28 | šalvia lekárska | Salvia officinalis | (uviesť typové označenie a presný parameter ponúkaného tovaru)
29 | bazalka pravá | Ocimum basilicum | (uviesť typové označenie a presný parameter ponúkaného tovaru)
Pracovné náradie
30 | Sada záhradného náradia | 5 - 7 ks náradia v sade z ľahkého plastu s vysokou pevnosťou a odolnosťou voči teplotným vplyvom | (uviesť typové označenie a presný parameter ponúkaného tovaru)